## Motor_Sensor
Schrittmotor	Wicklung	Farbe	Buchse 4P	Stecker 9P		Sensor / Notaus
A	1	sw	1	6
C		gn	2	7
B	2	rt	3	8
D		bl	4	9

GND	Endsrtop XYZ			1	Sensor	1
Signal				3		3
(+V) [12V]				5

12V →					NotAus	4
12V ←						5

## Estlcam
	GRBL 0.9-1.1	Nano	Estlcam	Nano	Estlcam	Mega		AC-CNC2019 1.14		X-Achse		Y-Achse		Z-Achse		Sensor-NotAus		Fräse SSR	Zusatz		Joystick / Start Stop		CNC-Jog Wheel
Ausgänge:	CNC2								CNC2	Steuerung	D-Sub9	Steuerung	D-Sub9	Steuerung	D-Sub9
Step X	=	02	=	A0	=	A0	Dir X	Dir X	Dir X	Dir+
Step Y	=	03	=	A1	=	A1	Dir Y	Dir Y	Dir Y			Dir+
Step Z	=	04	=	A2	=	A2	Dir Z	Dir Z	Dir Z					Dir+
Dir X	=	05	=	A3	=	A3	Step X	Step / Pul X	Step / Pul X	Pul+
Dir Y	=	06	=	A4	=	A4	Step Y	Step / Pul Y	Step / Pul Y			Pul+
Dir Z	=	07	=	A5	=	A5	Step Z	Step / Pul Z	Step / Pul Z					Pul+
Fräsmotor an/aus	Netzdose 1	13	=	04	=	8	Fräsmotor an / aus	SpRel	SSR / Relais Fräse									SSR+
Fräsmotor PWM	=	11	=	05	=	9	Fräsmotor PWM	PWM
Ausgang 1	Netzdose 2	A3	Netzdose 1	03	Netzdose 1	14	Ausgang 1	OUT 1	SSR NT-Dose 2										SW Rel / SSR
Ausgang 2	Stepper Enable	08	Netzdose 2	02	Netzdose 2	15	Ausgang 2	OUT 2	SSR NT-Dose 3										SW Rel / SSR
Ausgang 3		-		-		16	Ausgang 3	OUT 3
Ausgang 4		-		-		17	Ausgang 4	OUT 4
Ausgang 5		-		-		18	Ausgang 5	OUT 5
Ausgang 6		-		-		19	Ausgang 6	OUT 6
Ausgang 7		-		-		20	Ausgang 7
Ausgang 8		-		-		21	Ausgang 8

Digitale Eingänge: (Eingänge mit Optokoppler)
Eingang 1	Endschalter X	09	Endschalter X	08	Endschalter X	53	Eingang 1	IN 1	Sensor							3
Eingang 2	Endschalter Y	10	Endschalter Y	09	Endschalter Y	52	Eingang 2	IN 2	Endschalter X		3
Eingang 3	Endschalter Z	12	Endschalter Z	10	Endschalter Z	51	Eingang 3	IN 3	Endschalter Y				3
Eingang 4	Fehlermeldung	A0	unbenutzt	13	unbenutzt	50	Eingang 4	IN 4	Endschalter Z						3
Eingang 5	unbenutzt	A1	Sensor	12	Sensor	10	Eingang 5	IN 5	Start Prog.												8	8
Eingang 6	unbenutzt	A2	Fehlermeldung	11	Fehlermeldung	11	Eingang 6	IN 6	Stop Prog												9	9
Eingang 7	Sensor	A5	Programm Start	06	Programm Start	12	Eingang 7	(IN7)	Fehlermeldung (spez.)
Eingang 8			Programm Stop	07	Programm Stop	13	Eingang 8
Eingang 9		-		-		49	Eingang 9
Eingang 10		-		-		48	Eingang 10
Eingang 11		-		-		47	Eingang 11
Eingang 12		-		-		46	Eingang 12
Eingang 13		-		-		45	Eingang 13
Eingang 14		-		-		44	Eingang 14
Eingang 15		-		-		43	Eingang 15
Eingang 16		-		-		42	Eingang 16

Analoge Eingänge:
ADC 1		-	Vorschubanpassung	A6	Vorschubanpassung	A8	Analog 1	SPEED	Vorschubanpassung												7	7
ADC 2		-	Drehzahlanpassung	A7	Drehzahlanpassung	A9	Analog 2	FEED	Drehzahlanpassung												6	6
ADC 3		-		-		A10	Analog 3	ADC 3	Joystick X												2
ADC 4		-		-		A11	Analog 4	ADC 4	Joystick Y												3
ADC 5		-		-		A12	Analog 5	ADC 5	Joystick Z												4
ADC 6		-		-		A13	Analog 6
ADC 7		-		-		A14	Analog 7
ADC 8		-		-		A15	Analog 8

Handrad:
Encoder A		-		-		22	Encoder A	Encoder A
Encoder B		-		-		23	Encoder B	Encoder B
Geschwindigkeit 1		-		-		24	Geschwindigkeit 1	Geschwindigkeit 1
Geschwindigkeit 2		-		-		25	Geschwindigkeit 2	Geschwindigkeit 2
Geschwindigkeit 3		-		-		26	Geschwindigkeit 3	Geschwindigkeit 3
Geschwindigkeit 4		-		-		27	Geschwindigkeit 4	Geschwindigkeit 4
Geschwindigkeit 5		-		-		28	Geschwindigkeit 5	Geschwindigkeit 5
Geschwindigkeit 6		-		-		29	Geschwindigkeit 6	Geschwindigkeit 6
OK		-		-		30	Ok	Ok
Fräsmotor Stop		-		-		31	Fräsmotor Start	Fräsmotor Start
Fräsmotor Start		-		-		32	Fräsmotor Stop	Fräsmotor Stop
Programm Stop		-		-		33	Programm Start	Programm Start
Programm Start		-		-		34	Programm Stop	Programm Stop
Auswahl Z		-		-		35	Auswahl X	Auswahl X
Auswahl Y		-		-		36	Auswahl Y	Auswahl Y
Auswahl X		-		-		37	Auswahl Z	Auswahl Z
LED X		-		-		39	LED X	LED X
LED Y		-		-		40	LED Z	LED Z
LED Z		-		-		41	LED Y	LED Y

								Reset

								Relais NotAus								4
								5V													5	5
								6V			4		4		4
								12V							5	5
								GND			1		1		1	1					1	1
										Motor	6
										Motor	7
										Motor	8
										Motor	9
												Motor	6
												Motor	7
												Motor	8
												Motor	9
														Motor	6
														Motor	7
														Motor	8
														Motor	9

## Berechnungen
Zahnbreite	2,50 mm	Übersetzung:	16					Estlcam
Zahnriehmen	Zahnritzel	Umlenkung	Dist/U	Step Motor	Microstep	Step/U	1 Step		Faktor?
2,50 mm	16	2	20,00 mm	200	1	200	0,1000 mm		53,36
2,50 mm	16	2	20,00 mm	200	2	400	0,0500 mm		26,68
2,50 mm	16	2	20,00 mm	200	4	800	0,0250 mm		13,34
2,50 mm	16	2	20,00 mm	200	8	1600	0,0125 mm		6,67
2,50 mm	16	2	20,00 mm	200	16	3200	0,0063 mm		3,34

Breite [X]	Länge [Y]	Lochabstand	Seitenabst. X	Frontabst. Y	Anzahl X	Anzahl Y
600,00 mm	600,00 mm	40,00 mm	40,00 mm	20,00 mm	14	15
600,00 mm	600,00 mm	50,00 mm	60,00 mm	25,00 mm	12	13
600,00 mm	600,00 mm	64,00 mm	76,00 mm	44,00 mm	8	9
				Anzahl der Strecken:	1	Runter
	Z5.0000	Loch Nr.	Start	Max	Stop	Runter	Hoch	Änderung: ±	0,01 mm	2Imp	0,001873	mm/Impuls
(Nr. 15)		15	5	-23,5	5	28,5	28,5		3mm/U	1600Imp/U	0,001875	mm/Impuls
G00	Z-16.0000	16	5	-23,5	5	28,5	28,5		533,333Imp/mm
G01	Z-16.5000	17	5	-23,5	5	28,5	28,5
G01	Z-18.5000	18	5	-23,5	5	28,5	28,5
G01	Z-20.5000	19	5	-23,5	5	28,5	28,5	Einstellen:
G01	Z-22.5000	20	5	-23,5	5	28,5	28,5	1598Imp/U	2 Impulse	mehr pro Umdrehung
G01	Z-23.5000	21	5	-23,5	5	28,5	28,5
G00	Z5.0000	22	5	-23,5	5	28,5	28,5
(Nr. 16)		23	5	-23,5	5	28,5	28,5
G00	Z-16.0000	24	5	-23,5	5	28,5	28,5
G01	Z-16.5000	25	5	-23,5	5	28,5	28,5
G01	Z-18.5000	26	5	-23,5	5	28,5	28,5
G01	Z-20.5000	27	5	-23,5	5	28,5	28,5
G01	Z-22.5000	28	5	-23,5	5	28,5	28,5	Summe (L.Nr.15-28)				Differenz
G01	Z-23.5000					399,0mm	399,0mm	399,000 mm	133,000U	212800,000Imp
G00	Z5.0000					±Imp	399,499 mm		213066,000Imp	266,000Imp	0,4987 mm
				±mm	397,674 mm	132,558U	212093,023Imp	706,977Imp	-1,3256 mm
(Nr. 1)
G00	Z0.5000	1	5	-17	5	22	22
G01	Z0.0000	2	5	-17	5	22	22
G01	Z-2.0000	3	5	-17	5	22	22
G01	Z-4.0000	4	5	-17	5	22	22
G01	Z-6.0000	5	5	-17	5	22	22
G01	Z-8.0000	6	5	-17	5	22	22
G01	Z-10.0000	7	5	-17	5	22	22
G01	Z-12.0000	8	5	-17	5	22	22
G01	Z-14.0000	9	5	-17	5	22	22
G01	Z-16.0000	10	5	-17	5	22	22
G01	Z-17.0000	11	5	-17	5	22	22
G00	Z5.0000	12	5	-17	5	22	22
(Nr. 2)		13	5	-17	5	22	22
G00	Z0.5000	14	5	-17	5	22	22	Summe (L.Nr.1-28)				Differenz
G01	Z0.0000					308,0mm	308,0mm	707,000 mm	235,667U	377066,667Imp
G01	Z-2.0000					±Imp	707,884 mm		377538,000Imp	471,333Imp	0,8837 mm
G01	Z-4.0000					±mm	704,651 mm	234,884U	375813,953Imp	1252,713Imp	-2,3488 mm
G01	Z-6.0000
G01	Z-8.0000
G01	Z-10.0000
G01	Z-12.0000
G01	Z-14.0000
G01	Z-16.0000
G01	Z-17.0000
G00	Z5.0000